## Shopping List
Designator	Component	Number	Unit	Cost per unit - €	Total cost - €	Source of materials	Material type
PN_001	BLDC Motor - A2212 - KV930	1		5.87 €	5.87 €	Aliexpress	Composite
PN_002	ESC - Turnigy MultiStar BLheli_32 ARM 41A	1		16.27 €	16.27 €	HobbyKing	Composite
PN_003	Mini DC-DC - 12V to 5V	1		0.50 €	0.50 €	Aliexpress	Composite
PN_004	ESP32 Devkit v4	1		6.35 €	6.35 €	Aliexpress	Composite
PN_005	Nextion NX2432T024 - Touchscreen 2,4"	1		23.00 €	23.00 €	Aliexpress	Composite
PN_006	Jack Panel Mount Connector 5.5*2.1mm	1		0.70 €	0.70 €	Aliexpress	Plastic-Metal
PN_007	PLA filament	0.4	Kg	25.00 €	10.00 €		Plastic
PN_008	Rubber Feet - 20x16x10mm	4		0.18 €	0.72 €	Aliexpress	Rubber-Metal
PN_009	M3x10 bolts (case)	4		0.20 €	0.80 €	Aliexpress	Metal
PN_010	M3x12 bolts (feet)	4		0.50 €	2.00 €	Aliexpress	Metal
PN_011	M3x12 bolts (screen)	4		1.00 €	4.00 €	Aliexpress	Metal
PN_012	100x100mm 3mm Transparent Plexiglass	1		4.23 €	4.23 €	Aliexpress	Plexiglass
PN_013	Soldering Tin Lead Free	5	grams	0.08 €	0.42 €	Aliexpress	Tin
PN_014	22AWG Cable (Black-Red)	0.4	m	0.33 €	0.13 €	Aliexpress	Copper-PVC
PN_015	12V 3A min. AD-DC Power adapter	1		6.30 €	6.30 €	Aliexpress	Composite
PN_016	Hook and Loop Fastener Tape 20mm 1meter	0.1	m	3.17 €	0.32 €	Aliexpress	Nylon
PN_017	M3 X D4.2 X L5.0 Brass Hot Melt Insert Nuts	6		0.08 €	0.50 €	Aliexpress	Metal

				TOTAL	81.29 €

	Alternatives
Designator	Component	Number	Unit	Cost per unit - EUR	Total cost - EUR	Source of materials	Material type
PN_002_alt1	ESC - HAKRC BLHeli32 dshot1200 35A	1		22.94 €	22.94 €	Aliexpress	Composite

	Tools
	FFF 3D Printer (min. volume 110x160x70mm)
	Screwdrivers
	Cutting Pliers
	Soldering iron
	Allen Keys
	Windows 10 Computer
	Jumper wires
	Arduino Uno or Nano
	Micro SD card

	Software
	Arduino IDE 1.8
	BLHeliSuite32
	Nextion Editor (Optional)